## Лист1
IC3 | LM555CM (или NC555) | SOIC 8 | C1 | 0,1 uF |  | типоразмер 0603
U2 | L4931ABD120 (или LM2931) | SOIC 8 | C2 | 2,2uF | полярный | типоразмер 0603
IC2 | SN74HC257D | SOIC 16 | C1 | 0.1uF |  | типоразмер 0603
IC1 | FT232RL | SSOP28 | C2 | 10nF |  | типоразмер 0603
D1 | BAV99 | SOT-23 | C3 | 10uF | полярный | типоразмер 0603
Q1 | SD601 (илиBC850) | SOT-23 | C6 | 0.1uF |  | типоразмер 0603
Q2 | SD601 (илиBC850) | SOT-23 | C7 | 0.1uF |  | типоразмер 0603
Q3 | SD601 (илиBC850) | SOT-23 | C8 | 2.2uF | полярный | типоразмер 0603
R1 | 100k | типоразмер 0603 | C9 | 10nF |  | типоразмер 0603
R2 | 1k | типоразмер 0603 | C4 | 0.1uF |  | типоразмер 0603
R3 | 1k | типоразмер 0603 | С5 | 2.2uF | полярный | типоразмер 0603
R4 | 27k | типоразмер 0603 | L1 | ferrite
R5 | 240k | типоразмер 0603
R5 | 4.7k | типоразмер 0603
R7 | 4.7k | типоразмер 0603
R6 | 10k | типоразмер 0603
R9 | 10k | типоразмер 0603
R10 | 4.7k | типоразмер 0603
R8 | 4.7k | типоразмер 0603
R12 | 2,2k | типоразмер 0603
R2 | 1k | типоразмер 0603
R11 | 100k | типоразмер 0603
R1 | 100 | типоразмер 0603
R4 | 2,7K | типоразмер 0603
R3 | 1k | типоразмер 0603
uF-микро фарада
nF-нанофарада