## Лист1
Расчет расхода бензина и времени впрыска форсунок.
14.7 | AFR
3000 | rpm | константы
70 | MAP kPa (LOAD) | вводные переменные
62 | VE% | расчетные переменные
298.15 | IAT кельвины | данные (без коррекций) практически совпадают с логом в EcuEdit
25 | температура воздуха (IAT) градусы цельсия
1.6 | V объем ДВС в литрах
28.9644 | mm молекулярная масса воздуха
8.3145 | r - газовая константа
20.2836 | MAF грамм/в сек -расход воздуха
1.3798 | GS (грамм /в сек) бензин
0.76 | плотность бензина A-92 грамм/см в кубе
1.8156 | SS (кубических сантиметров/ в сек) бензин
0.0018156 | SM (кубических сантиметров / в милисекунду) бензин
3600 | секунд в часе
6536.0647 | SK (кубических сантиметров/ в час) бензин
6.5361 | LK (литры /в час) бензин
250 | сс/min форсунки -пиковое значение
60 | секунд в минуте
4.1667 | кубиков /в секунду пиковое пропускание форсунки
0.0041667 | кубиков/в милисекунду пропускание форсунки
4 | количество цилиндров -форсунок
2 | оборота 1цикл впуска на цилиндр- форсунку
50 | об/в сек
0.05 | об/в милисек
25 | тактов впуска на цилиндр в секунду
100 | циклов впуска в секунду
0.20284 | MAF/N количество воздуха в граммах/ на 1 цикл впуска
0.013798 | количество бензина в граммах /на 1 цикл впуска
0.018156 | количество бензина в кубических см/на 1цикл впуска
15 | Форсунка - задержка срабатывания базовая (Injector latency base)
0.864 | форсунка - задержка срабатывания от вольтажа сети милисек
3.24 | Форсунка -общаяя задержка в милисек. (Total Latency)
0.43574 | время открытия форсунки в секундах
0.0043574 | время открытия форсунки в секундах за 1 цикл впуска
4.3574 | (IPW) время открытия форсунки в милисекундах за 1 цикл впуска
10.8934 | IDC % загрузки форсунки за 1 цикл впуска