## Лист1
| BC850 (BC847) | 2G, 2F, 1G(847) | 3 | Буква не принципиальна (BC850A, BC850B, BC850C, ...)
| MBR0540T1G |  | 1
| FT232RL |  | 1 | номер партии CN480661 не брать - скорее всего китайская кривая подделка
| LM2931CM |  | 1
| LT1930 |  | 1
CD74AC257M | 74AC257D |  | 1
RC1206FR-07100RL | RR1206 100 | 101 (1000) | 1 | Чип-резистор в корпусе 1206
RC1206FR-071KL | RR1206 1k | 102 (1001) | 2
RC1206FR-072K2L | RR1206 2.2k | 222 (2201) | 1
RC1206FR-074K7L | RR1206 4.7k | 472 (4701) | 4
RC1206FR-0710KL | RR1206 10k | 103 (1002) | 2
| RR1206 13k 1% | 1302 | 1
RC1206FR-0727KL | RR1206 27k | 273 (2702) | 1
RC1206FR-07100KL | RR1206 100k | 104 (1003) | 2
| RR1206 162k 1% | 1623 | 1
RC1206FR-07240KL | RR1206 240k | 244 (2403) | 1
RC1206JR-070RL | RR1206 0 | 0 | 1
CC1206KRX7R9BB124 | CC1206 0.12mkF |  | 3 | Чип-конденсатор в корпусе 1206
CC1206KRX7R9BB103 | CC1206 10nF |  | 1
CC1206JRNPO9BN100 | CC1206 10pF |  | 1
T491B225K025AT | CE3528-B 2.2mkF | x25V(35V) | 3 | Танталовый конденсатор в корпусе "b" типа ("Б")
T491B106K016AT | CE3528-B 10mkF | x16V(20V) | 1 | Танталовый конденсатор в корпусе "b" типа ("Б")
| BLM31PG601SN |  | 1 | При невозможности достать эту или похожую феритовую бусину можно поставить вместо нее чип-резистор 1206 с нулевым сопротивлением
| SLF6045T-6R8N2R0-3PF |  | 1
| Соединитель AMP-927775-3 |  | 1 | клемма на boot-провод
| Соединитель PBS-05 |  | 1
| Соединитель PLS-40R | x5 | 1 | нужен кусок на 5 контактов
| Соединитель PLS-40 | x2 | 1 | нужен кусок на 2 контакта
| Джампер-6cb |  | 1
| Плата OP1.3v6 |  | 1
| Разъем OBD-II |  | 1
| Кабель USB 1.8m |  | 1
| Провод для boot-a |  | 1
Термоусадка на клемму boot-а и на разделку USB кабеля